## bom
麻烦按照数量列中的量填入价格到价格列中，如果没有料麻烦填写0,谢谢
标称 | 封装 | 单套量 | 总价 | 数量 | 国产单价 | 备注
4.7uf X7R陶瓷电容 | np0603 | 1 | 0.05 |  | 0.05
1uf X7R陶瓷电容 | np0603 | 5 | 0.25 |  | 0.05
100nf X7R陶瓷电容 | np0603 | 14 | 0.42 |  | 0.03
10nf X7R陶瓷电容 | np0603 | 1 | 0.03 |  | 0.03
20pf X7R陶瓷电容 | np0603 | 2 | 0.06 |  | 0.03
800ma 自恢复保险丝 | np0603 | 1 | 0.75 |  | 0.75
10k 5%电阻 | np0603 | 21 | 0.21 |  | 0.01
4.7k 5%电阻 | np0603 | 2 | 0.02 |  | 0.01
复位按键 | 2脚轻触开关3*6*2.5mm | 1 | 0.08 |  | 0.08
1*40p 2.54mm排针 | sip1*40p 2.54mm | 0.25 | 0.075 |  | 0.3
2*40p 2.54mm排针 | dip2*40p 2.54mm | 0.2 | 0.06 |  | 0.3
绿色led | p0603 | 7 | 0.56 |  | 0.08
IN5819W | SOD123 | 4 | 0.4 |  | 0.1
SI2302DS | SOT23_3 | 4 | 1.4 |  | 0.35 | 进口
8M晶体 | HC49S | 1 | 0.25 |  | 0.25
MPU9250 | QFN24 | 1 | 15 |  | 15
STM32F410RBT6 | LQFP64 | 1 | 20 |  | 20
BMP280 | lga8 | 1 | 6 |  | 6
XC6206P332MR | SOT23_3 | 2 | 1 |  | 0.5
ESP8266-01模块 | 30mm*15mm | 1 | 13 |  | 13
(720+55mm)*4 | 7*20mm/55mm | 1 | 20 |  | 20
350ma电池 | 37*20*7.5mm | 1 | 9 |  | 9
|  | 共计 | 88.615