## 帧格式
总体格式 |  |  |  |  | 类型字段表 |  | 总体格式说明: 1.类型表示该帧的类别 2.长度表示该帧整体长度(类型+长度+数据+填充+校验) 3.校验表示该帧整体校验(类型+长度+数据+填充) 4.数据域长度可变,不同类型的帧长度不同,该域详细格式见类型字段表 5.填充域用于将该帧补充为4Bytes对齐(每字节内容都为0xA5)便于CRC32校验 6.每个分页描述当前实现的一种帧 7.数据字段中的数据使用网络字节序(高字节在前,低字节在后) | 类型字段表说明: 1.bi28表示帧的方向,上行表示四轴发往上位机(PC/手机)，下行表示上位机发往四轴。 2.上行帧中,bit30无意义;下行帧中bit30表示该帧中是否包含飞行控制数据。 3.上行帧中,bit29表示该帧是否包含采样数据;下行帧中bit29表示上位机要求采样。 4.上行帧中,bit5-bit0表示该帧拥有的传感数据;下行帧中bit5-bit0无意义。 5.bit5-bit0中数据在数据字段中的排列顺序为:bit0-bit5
名字 | 类型 | 长度 | 数据 | 校验 | 位
域名 | type | len | data | crc32 | bit31 | 保留
字节数 | 4 | 4 | 4X | 4 | bit30 | 飞行控制: 1有,0无
[5 empty] | bit29 | 传感数据: 1有,0无
[5 empty] | bit28 | 方向:1上行,0下行
[5 empty] | bit27 | 保留
[5 empty] | bit26 | 保留
[5 empty] | bit25 | 保留
[5 empty] | bit24 | 保留
[5 empty] | bit23 | 保留
[5 empty] | bit22 | 保留
[5 empty] | bit21 | 保留
[5 empty] | bit20 | 保留
[5 empty] | bit19 | 保留
[5 empty] | bit18 | 保留
[5 empty] | bit17 | 保留
[5 empty] | bit16 | 保留
[5 empty] | bit15 | 保留
[5 empty] | bit14 | 保留
[5 empty] | bit13 | 保留
[5 empty] | bit12 | 保留
[5 empty] | bit11 | 保留
[5 empty] | bit10 | 保留
[5 empty] | bit9 | 保留
[5 empty] | bit8 | 保留
[5 empty] | bit7 | 保留
[5 empty] | bit6 | 保留
[5 empty] | bit5 | 气压计: 1有,0无
[5 empty] | bit4 | 磁力计: 1有,0无
[5 empty] | bit3 | 陀螺仪数据: 1有,0无
[5 empty] | bit2 | 加计数据: 1有,0无
[5 empty] | bit1 | DMP四元数: 1有,0无
[5 empty] | bit0 | 时间: 1有,0无

## 飞行控制数据格式
飞行控制数据(5Bytes数据+3Bytes填充)
byte0 | 取值 | byte1-byte4 | 取值
0 | 油门 | 油门值 | [0,100]
1 | 前后 | 未实现 | 未实现
2 | 左右 | 未实现 | 未实现
3 | 顺时针旋转 | 未实现 | 未实现

## 单DMP四元数采样数据格式
单DMP四元数采样数据(16Bytes数据+0Bytes填充)
byte0-byte3 | byte4-byte7 | byte8-byte11 | byte11-byte15
32位浮点q0 | 32位浮点q1 | 32位浮点q2 | 32位浮点q3