## 帧格式
总体格式 |  |  |  |  | 类型字段表 |  | 总体格式说明: 1.类型表示该帧的类别2.长度表示该帧后续长度(数据+填充+校验) 3.校验表示该帧整体校验(类型+长度+数据+填充) 4.数据域长度可变,不同类型的帧长度不同,该域详细格式见类型字段表5.填充域用于将该帧补充为4Bytes对齐(每字节内容都为0xA5)便于CRC32校验6.每个分页描述当前实现的一种帧7.数据字段中的数据使用网络字节序(高字节在前,低字节在后)
名字 | 类型 | 长度 | 数据 | 校验 | 位
域名 | type | len | data | crc32 | bit31 | 方向:1上行,0下行
字节数 | 4 | 4 | 4X | 4 | bit30 | 控制指令: 1有,0无
[5 empty] | bit29 | 传感数据: 1有,0无
上下位机交互流程: 1.上位机程序启动; 2.等待上位机进入等待下位机状态; 3.启动下位机; 4.等待上位机程序进入已连接状态; 5.开始交互 |  |  |  |  | bit28 | 文本打印: 1有,0无
[5 empty] | bit27 | PID参数: 1有,0无
[5 empty] | bit26 | 保留
[5 empty] | bit25 | 保留
[5 empty] | bit24 | 保留
[5 empty] | bit23 | 保留
[5 empty] | bit22 | 保留 | 类型字段表说明: 1.bi31表示帧的方向,上行表示四轴发往上位机(PC/手机)，下行表示上位机发往四轴。2.上行帧中bit30无意义;下行帧中bit30表示该帧中是否包含控制指令数据。3.上行帧中bit29表示该帧是否包含采样数据;下行帧中bit29表示上位机要求采样。4.上行帧中bit28表示该帧是否包含文本输出;下行帧中bit28无意义。5.上行帧中,bit5-bit0表示该帧拥有的传感数据;下行帧中bit5-bit0表示上位机请求的采用数据。6.bit5-bit0中数据在数据字段中的排列顺序为:bit0-bit5 7.为了便于四轴快速解析,下行帧总长固定(32Bytes),数据域20Bytes 8.为了实现下行帧总长固定,部分下行帧数据域4Bytes全部使用填充字节
[5 empty] | bit21 | 保留
[5 empty] | bit20 | 保留
[5 empty] | bit19 | 保留
[5 empty] | bit18 | 保留
[5 empty] | bit17 | 保留
[5 empty] | bit16 | 保留
[5 empty] | bit15 | 保留
[5 empty] | bit14 | 保留
[5 empty] | bit13 | 保留
[5 empty] | bit12 | 保留
[5 empty] | bit11 | 保留
[5 empty] | bit10 | 保留
[5 empty] | bit9 | 保留
[5 empty] | bit8 | PID: 1有,0无
[5 empty] | bit7 | 欧拉角: 1有,0无
[5 empty] | bit6 | 油门: 1有,0无
[5 empty] | bit5 | 气压计: 1有,0无
[5 empty] | bit4 | 磁力计: 1有,0无
[5 empty] | bit3 | 陀螺仪数据: 1有,0无
[5 empty] | bit2 | 加计数据: 1有,0无
[5 empty] | bit1 | DMP四元数: 1有,0无
[5 empty] | bit0 | 时间: 1有,0无

## 下行帧数据格式
传感请求(4Bytes数据+16Bytes填充)
byte0-byte3 |  |  | byte4-byte19
采样间隔(ms)[0,10000] |  |  | 0xA5
PID参数(3Bytes数据+1Bytes填充)
byte0 | byte1-byte4 | byte5-byte8 | byte9-byte12 | byte13-byte19
0俯仰pid | P(f32) | I(f32) | D(f32) | 0xA5
1横滚pid | P(f32) | I(f32) | D(f32) | 0xA5
2偏航pid | P(f32) | I(f32) | D(f32) | 0xA5
飞行控制(3Bytes数据+17Bytes填充)
byte0 | byte1-byte2 |  | byte3-byte19
0熄火 | 0xA5,0xA5 |  | 0xA5
1油门 | [0,1000](与flyer实现相关) |  | 0xA5

## 上行帧数据格式
字符串
byte0-byte127
字符串(可小于127)
时间+DMP四元数+油门采样数据(40Bytes数据+0Bytes填充)
byte0-byte3 | byte4-byte7 | byte8-byte11 | byte11-byte15 | byte16-byte19 | byte20-byte23 | byte24-byte27 | byte28-byte31 | byte32-byte35 | byte36-byte39
四轴毫秒数(ui32) | q0(f32) | q1(f32) | q2(f32) | q3(f32) | 前油门(i32) | 右油门(i32) | 后油门(i32) | 左油门(i32) | 油门最值(i32)
时间+油门+欧拉角(角度为单位)+PID采样数据(48Bytes数据+0Bytes填充)
byte0-byte3 | byte4-byte7 | byte8-byte11 | byte11-byte15 | byte16-byte19 | byte20-byte23 | byte24-byte27 | byte28-byte31 | byte32-byte35 | byte36-byte39 | byte40-byte43 | byte44-byte47
四轴毫秒数(ui32) | 前油门(i32) | 右油门(i32) | 后油门(i32) | 左油门(i32) | 油门最值(i32) | 俯仰角(f32) | 横滚角(f32) | 偏航角(f32) | 俯仰pid(f32) | 横滚pid(f32) | 偏航pid(f32)